## Ailette
Calcul de l'énergie dissipée par une ailette
Géométrie |  |  |  | Résultats
ria | 0.07 | m | Rayon intérieur | Puissance dissipée | 153.5057 | W
rea | 0.15 | m | Rayon extérieur | Variation T huile | -0.29848 | °C
ea | 0.001 | m | Epaisseur de l'ailette | Masse | 149.6759 | g
Hypothèses |  |  |  |  | calcul
Ailette circulaire |  |  |  |  | entrée
Matériau : aluminium |  |  |  |  | tabulée
Vitesse moto | 110 | km/h
Calculs intermédiaires et hypothèses |  |  |  | Calcul de la puissance dissipée
Aluminium
Masse volumique | 2707 | kg/m3 |  | Flux nul à l'extrémité si (h.e/lambda)^(0,5)<<1
Lambda | 204 | W/m/K |  | ici | 0.012733 | .=> hypothèse validée
Huile |  |  |  | Solution générale :
Capacité thermique massique huile | 2000 | J/kg/K
Masse volumique huile | 900 | kg/m3
Quantité huile dans réservoir | 2 | L
Masse huile dans réservoir | 1.8 | kg
T de l'huile | 120 | °C |  | omega | 18.0073
Air |  |  |  | Flux total dissipé par l'ailette :
T de l'air | 40 | °C
Masse volumique | 1.27 | kg/m3
Viscosité dynamique | 1.8e-05 | kg/m/s
Lambda air | 0.0271 | W/m/K
Coef de dilatation | 0.0032 | 1/K |  | Calculs intermédaires pour détermination flux
Nombre de Prantl | 0.712 |  |  | omega.r0 | 1.2605 |  | r0=ria
|  |  |  | omega.re | 2.7011 |  | re=rea
Longueur caractéristique thermique | 0.30661 | m |  | I0(omega.r0) | 1.4385
|  |  |  | I1(omega.r0) | 0.764
Calcul du coefficient d'échange thermique h |  |  |  | I1(omega.re) | 3.0191
T moyen | 80 | °C |  | K0(omega.r0) | 0.29341
Dépendent de la T : |  |  |  | K1 (omega.r0) | 0.39568
Pr | 0.708 |  |  | K1(omega.re) | 0.057661
Viscosité dynamique | 2.096e-05 | m2/s |  | coefficient de droite | 1.1876
Masse volumique | 1 | kg/m3
Vitesse moto | 30.5556 | m/s |  | Puissance dissipée | 153.5057 | W
Re (80°C) | 446974.1306
Nu = 0,628*Re^0,5*Pr^0,33 | 374.207 |  |  | Calcul de la variation température huile
h | 33.0748 | W/m2/K |  | 1er principe de la thermo : C.(Tf-Ti)=-flux (manque variation de volume)
|  |  |  | C | 3600 | J/K
|  |  |  | (Tf-Ti)' | -0.04264 | K/s
|  |  |  | échelle de temps | 7 | s
|  |  |  | Tf-Ti | -0.29848 | °C

## Etude paramètrique
Etude paramétrique
Etude rayon extérieur |  |  | Etude rayon intérieur |  |  | Etude épaisseur
ria fixe | 0.05 | m | rea fixe | 0.15 | m | rea fixe | 0.15 | m
ea fixe | 0.003 | m | ea fixe | 0.003 | m | ria fixe | 0.07 | m
rea (m) | variation T (°C) | m (g) | rie (m) | variation T (°C) | m (g) | ea (m) | variation T (°C) | m (g)
0.06 | -0.055412 | 28 | 0.01 | -0.22 | 571 | 0.001 | -0.3 | 150
0.07 | -0.1102 | 61 | 0.02 | -0.29 | 564 | 0.0015 | -0.35 | 225
0.08 | -0.16 | 100 | 0.03 | -0.34 | 551 | 0.002 | -0.38 | 299
0.09 | -0.21 | 143 | 0.04 | -0.38 | 533 | 0.0025 | -0.41 | 374
0.1 | -0.26 | 191 | 0.05 | -0.41 | 510 | 0.003 | -0.43 | 449
0.11 | -0.3 | 245 | 0.06 | -0.42 | 482 | 0.0035 | -0.44 | 524
0.12 | -0.33 | 304 | 0.07 | -0.43 | 449 | 0.004 | -0.46 | 599
0.13 | -0.36 | 367 | 0.08 | -0.42 | 411 | 0.0045 | -0.47 | 674
0.14 | -0.39 | 436 | 0.09 | -0.4 | 367 | 0.005 | -0.47 | 748
0.15 | -0.41 | 510 | 0.1 | -0.36 | 319 | 0.0055 | -0.48 | 823
0.16 | -0.42 | 589 | 0.11 | -0.31 | 265 | 0.006 | -0.49 | 898
0.17 | -0.44 | 674 | 0.12 | -0.25 | 207 | 0.0065 | -0.49 | 973
0.18 | -0.45 | 763 | 0.13 | -0.18 | 143 | 0.007 | -0.5 | 1048
0.19 | -0.46 | 857 | 0.14 | -0.09 | 74
0.2 | -0.46 | 957